## 单位工程汇总表
单位工程投标报价汇总表
工程名称: | 5#宿舍-建筑工程 |  |  | 标段： | 第1页, 共1页
序号 |  | 汇总内容 | 金额(元) |  | 其中：暂估价(元)
1 |  | 分部分项工程费
2 |  | 措施项目费
2.1 |  | 绿色施工安全防护措施费 | 2725.50
2.2 |  | 其他措施项目费
3 |  | 其他项目费
3.1 |  | 暂列金额
3.2 |  | 暂估价
3.3 |  | 计日工
3.4 |  | 总承包服务费
3.5 |  | 索赔费用
3.6 |  | 现场签证费用
3.7 |  | 预算包干费
3.8 |  | 工程优质费
3.9 |  | 消纳费
3.10 |  | 其他费用
4 |  | 规费
5 |  | 税前工程造价
6 |  | 增值税销项税额
7 |  | 工程造价
8 |  | 其中：人工费
投标报价合计

## 分部分项工程和单价措施项目清单与计价表(格式一)
分部分项工程和单价措施项目清单与计价表
工程名称: |  | 5#宿舍-建筑工程 | [5 empty] | 第1页, 共4页
序号 | 项目编码 |  | 项目名称 | 项目特征描述 | 计量 单位 | 工程量 | 金额(元)
[7 empty] | 综合单价 |  | 合价 | 其中
暂估价
1 | 011607002001 |  | 防水层拆除200厚 | 1、屋面拆除 防水层拆除 水泥砂浆 2、拆除废料外运 人工装自卸汽车运 6km | m2 | 256.880
2 | 010902003001 |  | 屋面刚性层（上人屋面） | 1、40厚C25细石砼 2、干铺100厚挤塑型聚苯乙烯泡沫塑料板 3、1.5厚反应粘结型皮芯结构热压交联高分子胎基湿铺防水卷材 4、1.5厚聚合物水泥基防水涂料 5、20厚WSM20水泥砂浆找平,面刷基层处理剂一遍 6、30厚(最薄处)轻集料混凝土找坡层(强度C20)找2%坡 7、原混凝土屋面板板面清理干净 | m2 | 204.590
3 | 010902003002 |  | 屋面刚性层（楼梯屋面） | 1、40厚C25细石砼 2、1.5厚反应粘结型皮芯结构热压交联高分子胎基湿铺防水卷材 3、1.5厚聚合物水泥基防水涂料 4、20厚WSM20水泥砂浆找平,面刷基层处理剂一遍 5、30厚(最薄处)轻集料混凝土找坡层(强度C20)找2%坡 6、原混凝土屋面板 | m2 | 28.220
本页小计
分部分项工程和单价措施项目清单与计价表
工程名称: |  | 5#宿舍-建筑工程 | [5 empty] | 第2页, 共4页
序号 | 项目编码 |  | 项目名称 | 项目特征描述 | 计量 单位 | 工程量 | 金额(元)
[7 empty] | 综合单价 |  | 合价 | 其中
暂估价
板面清理干净
4 | 010902002001 |  | 聚合物水泥基防水涂料1.5厚（设备基础） | 1、屋面聚合物水泥(JS)防水涂料 1.5mm厚 | m2 | 48.170
5 | 010501006001 |  | 设备基础 C25 | 1、其他混凝土基础C25 | m3 | 7.220
6 | 010516002001 |  | 预埋铁件 | 1、预埋铁件 | t | 0.030
7 | 010515001001 |  | 现浇构件带肋钢筋 Ф10以内 | 1、现浇构件带肋钢筋 Ф10以内 | t | 0.300
8 | 010515001002 |  | 现浇构件带肋钢筋 Ф25以内 | 1、现浇构件带肋钢筋 Ф25以内 | t | 0.050
9 | 031002002001 |  | 集热板支架 | 1、设备支架制作 每组重量(t) 0.5～1 2、角钢 L40x3 3、设备支架安装 每组重量(t) 0.5～1 | t | 0.171
分部分项小计
措施项目
| AQFHWMSG |  | 绿色施工安全防护措施费
| AZMJSCSF |  | 按子目计算的绿色施工安全防护措施费
| JSJ |  | 综合脚手架
| MMSAQW |  | 密目式安全网
10 | 粤011701013001 |  | 靠脚手架安全板 |  | m2 | 1.000
11 | 粤011701018001 |  | 围尼龙编织布 |  | m2 | 1.000
12 | MBZC001 |  | 模板的支架 |  | t | 1.000
本页小计
分部分项工程和单价措施项目清单与计价表
工程名称: |  | 5#宿舍-建筑工程 | [5 empty] | 第3页, 共4页
序号 | 项目编码 |  | 项目名称 | 项目特征描述 | 计量 单位 | 工程量 | 金额(元)
[7 empty] | 综合单价 |  | 合价 | 其中
暂估价
13 | SGXCWDHLSZDWD001 |  | 施工现场围挡和临时占地围挡 |  | 项 | 1.000
14 | SGWDZM001 |  | 施工围档照明 |  | 项 | 1.000
15 | LSGGJTD001 |  | 临时钢管架通道 |  | 项 | 1.000
16 | 粤011701014001 |  | 独立安全挡板 |  | m2 | 1.000
17 | DZSBJC001 |  | 吊装设备基础 |  | 项 | 1.000
18 | FCJZLSSGFHP001 |  | 防尘降噪绿色施工防护棚 |  | m2 | 1.000
19 | SGBD001 |  | 施工便道 |  | m | 1.000
20 | YBYL001 |  | 样板引路 |  | 项 | 1.000
| QTCSF |  | 其他措施项目费
| HNTMBJZJ |  | 混凝土模板及支架(撑)
21 | 011702001001 |  | 基础模板 | 1、设备基础模板(块体体积m3) 5以内 | m2 | 62.530
| CZYS |  | 垂直运输
22 | 粤011703002001 |  | 单独装饰装修工程垂直运输 | 1、多层建筑物 机械垂直运输高度 20m以内 | 项 | 1.000
| SGPSJS |  | 施工排水、降水
23 | 011707004001 |  | 二次搬运 |  | 项 | 1.000
24 | 011707005001 |  | 冬雨季施工 |  | 项 | 1.000
25 | 011707006001 |  | 地上、地下设施、建筑物的临时保护设施 |  | 项 | 1.000
26 | 011707007001 |  | 已完工程及设备保护 |  | 项 | 1.000
27 | 011705001001 |  | 大型机械设备安拆费 |  | 项 | 1.000
本页小计
分部分项工程和单价措施项目清单与计价表
工程名称: |  | 5#宿舍-建筑工程 | [5 empty] | 第4页, 共4页
序号 | 项目编码 |  | 项目名称 | 项目特征描述 | 计量 单位 | 工程量 | 金额(元)
[7 empty] | 综合单价 |  | 合价 | 其中
暂估价
28 | CSQTFY001 |  | 其他费用 |  | 项 | 1.000
措施项目小计
本页小计
合 计

## 综合单价分析表(一)
综合单价分析表(一)
工程名称: | 5#宿舍-建筑工程 | [7 empty] | 标段: |  |  | 第1页, 共1页
项目编码 |  | 项目名称 | [6 empty] | 计量单位 |  |  | 清单工程量
清单综合单价组成明细
定额编号 | 定额名称 |  | 定额 单位 | 数量 | 单价 |  |  |  |  | 合价
[5 empty] | 人工费 | 材料费 | 机械费 | 管理费 和利润 |  | 人工费 | 材料费 |  | 机械费 | 管理费 和利润
人工单价 |  |  | 小 计
未计价材料费
清单项目综合单价
材料费明细 | 主要材料名称、规格、型号 | [5 empty] | 单位 | 数量 |  | 单价(元) | 合价(元) |  | 暂估单价 (元) | 暂估合价 (元)
| 其他材料费 | [8 empty] | — |  |  | —
| 材料费小计 | [8 empty] | — |  |  | —

## 总价措施项目清单与计价表
总价措施项目清单与计价表
工程名称: |  | 5#宿舍-建筑工程 |  |  |  |  | 标段： |  | 第1页, 共1页
序号 | 项目编码 |  | 项目名称 | 计算基础 | 费率 (%) |  | 金额 (元) | 调整费率 (%) | 调整后金额 (元) | 备注
1 | AQFHWMSG |  | 绿色施工安全防护措施费
1.1 | AXSJSCSXMF |  | 按系数计算的绿色施工安全防护措施费
1.1.1 | 011707001001 |  | 按系数计算的绿色施工安全防护措施费(包括绿色施工、临时设施、安全施工和用工实名管理) | 分部分项人工费+分部分项机具费 | 13.00 |  |  |  |  | 以分部分项工程的人工费与施工机具费之和的13%计算
小计
2 | QTCSF |  | 其他措施项目费
2.1 | WMGDZJF001 |  | 文明工地增加费 | 分部分项人工费+分部分项机具费 | [5 empty] | 省级文明工地按2.10%计算；市级文明工地按1.20%计算
2.2 | 011707002001 |  | 夜间施工 | 夜间施工人工费 | 20.00 |  |  |  |  | 按夜间施工项目人工的20%计算
2.3 | GGCSF001 |  | 赶工措施费 | (1-工期系数)*(分部分项人工费+分部分项机具费) | 30.00
小计
合 计
编制人（造价人员）： | [5 empty] | 复核人（造价工程师）：

## 其他项目清单与计价汇总表
其他项目清单与计价汇总表
工程名称: |  | 5#宿舍-建筑工程 |  | 标段： | 第1页, 共1页
序号 | 项目名称 |  | 金额(元) | 结算金额(元) | 备注
1 | 暂列金额
2 | 暂估价
2.1 | 材料暂估价 |  |  |  | 该费用进入清单项目综合单价，此处不汇总
2.2 | 专业工程暂估价
3 | 计日工
4 | 总承包服务费
5 | 索赔费用
6 | 现场签证费用
7 | 预算包干费 |  |  |  | 以分部分项人工费 + 分部分项机具费为计算基础 * 0.00%
8 | 工程优质费 |  |  |  | 市级质量奖按4.5%计算；省级质量奖7.5%计算；国家级质量奖12%计算
9 | 消纳费 |  |  |  | 根据“穗建造价〔2019〕53号”，建筑垃圾处置企业(单位)收取的消纳费列入其他项目费用中，按照市场、工程情况预估，列明单价与工程量
10 | 其他费用
总 计
注：材料（设备）暂估单价进入清单项目综合单价，此处不汇总。

## 暂列金额明细表
暂列金额明细表
工程名称: |  | 5#宿舍-建筑工程 |  | 标段： |  | 第1页, 共1页
序号 | 项目名称 |  | 计量单位 | 暂列金额(元) | 备注
1 | 暂列金额 |  | 元 |  | 发包人没有约定时，按分部分项工程费的10.00%计算
合 计

## 材料(工程设备)暂估单价及调整表
材料(工程设备)暂估单价及调整表
工程名称: |  | 5#宿舍-建筑工程 | [5 empty] | 标段： |  |  | 第1页, 共1页
序号 | 材料(工程设备) 名称、规格、型号 |  | 计量 单位 | 数量 |  | 暂估(元) |  |  | 确认(元) |  | 差额±(元) |  | 备注
|  |  |  | 暂估 | 确认 | 单价 | 合价 |  | 单价 | 合价 | 单价 | 合价
合 计

## 专业工程暂估价及结算价表
专业工程暂估价及结算价表
工程名称: |  | 5#宿舍-建筑工程 |  |  | 标段： |  |  | 第1页, 共1页
序号 | 工程名称 |  | 工程内容 | 暂估金额(元) |  | 结算金额(元) | 差额±(元) |  | 备注
合 计

## 规费、税金项目计价表
规费、税金项目计价表
工程名称: |  | 5#宿舍-建筑工程 |  |  |  | 标段： |  | 第1页, 共1页
序号 | 项目名称 |  | 计算基础 |  | 计算基数 |  | 计算费率(%) |  | 金额(元)
1 | 规费
2 | 增值税销项税额 |  | 税前工程造价 |  |  |  | 9
合 计
编制人（造价人员）： |  |  |  | 复核人（造价工程师）：

## 主要材料设备价格表(合价)(格式三)
主要材料设备价格表
工程名称: |  | 5#宿舍-建筑工程 | [7 empty] | 第1页, 共3页
序号 | 材料设备编码 |  | 材料设备名称 | 规格、型号等特殊要求 | 单位 | 除税率(%) | 数量 | 单价(元) |  |  | 合价(元)
[8 empty] | 除税编制价 | 编制价 |  | 除税编制价 | 编制价
1 | 00010003 |  | 机上人工 |  | 工日 |  | 9.313
2 | 00010010 |  | 人工费 |  | 元 |  | 19947.874
3 | 01000007-0001 |  | 角钢 | L40x3 | t | 13.00 | 0.181
4 | 01010040 |  | 螺纹钢筋 φ25以内 |  | t | 13.00 | 0.051
5 | 01010080 |  | 冷拉热轧圆盘条 φ4 |  | t | 13.00 | 0.211
6 | 01010120 |  | 螺纹钢筋 φ10以内 |  | t | 13.00 | 0.306
7 | 01030017 |  | 镀锌低碳钢丝 φ4.0 |  | kg | 13.00 | 14.501
8 | 01030031 |  | 镀锌低碳钢丝 | φ0.7～1.2 | kg | 13.00 | 3.792
9 | 02270070 |  | 土工布 |  | m2 | 13.00 | 8.491
10 | 02310010-0001 |  | 聚酯纤维无纺布 |  | m2 | 13.00 | 204.335
11 | 03019021 |  | 圆钉 50～75 |  | kg | 13.00 | 11.599
12 | 03131061 |  | 尼龙砂轮片 φ100 |  | 片 | 13.00 | 0.193
13 | 03135001 |  | 低碳钢焊条 综合 |  | kg | 13.00 | 4.967
14 | 03213001 |  | 铁件 综合 |  | kg | 13.00 | 30.300
15 | 04010015 |  | 复合普通硅酸盐水泥 | P.C 32.5 | t | 13.00 | 2.160
16 | 04090015 |  | 生石灰 |  | t | 3.00 | 1.141
主要材料设备价格表
工程名称: |  | 5#宿舍-建筑工程 | [7 empty] | 第2页, 共3页
序号 | 材料设备编码 |  | 材料设备名称 | 规格、型号等特殊要求 | 单位 | 除税率(%) | 数量 | 单价(元) |  |  | 合价(元)
[8 empty] | 除税编制价 | 编制价 |  | 除税编制价 | 编制价
17 | 05030001 |  | 木枋 综合 |  | m3 | 13.00 | 0.002
18 | 05030080 |  | 松杂板枋材 |  | m3 | 13.00 | 0.537
19 | 05050120 |  | 防水胶合板 模板用 18mm |  | m2 | 13.00 | 9.380
20 | 8005911 |  | 湿拌地面砂浆 | M20 地面普通找平 | m3 | 3.00 | 4.123
21 | 13050170 |  | 聚合物水泥防水涂料 JS-II |  | kg | 13.00 | 151.736
22 | 13050170-0001 |  | 聚合物水泥基防水涂料 JS-II |  | kg | 13.00 | 854.485
23 | 13310060-0001 |  | 防水油膏 |  | kg | 13.00 | 72.590
24 | 13330155-0001 |  | 反应粘结型皮芯结构热压交联高分子胎基防水卷材 1.5mm |  | m2 | 13.00 | 367.781
25 | 13350015 |  | 聚氨酯嵌缝胶 |  | kg | 13.00 | 6.645
26 | 14030040 |  | 汽油 综合 |  | kg | 13.00 | 5.029
27 | 14070050 |  | 机油 综合 |  | kg | 13.00 | 6.414
28 | 14230060 |  | 滑石粉 |  | kg | 13.00 | 44.292
29 | 14350250 |  | 隔离剂 |  | kg | 13.00 | 6.253
30 | 14350840 |  | 高分子卷材基层处理剂 |  | kg | 13.00 | 103.367
31 | 14390070 |  | 氧气 |  | m3 | 13.00 | 1.156
32 | 14390100 |  | 乙炔气 |  | kg | 13.00 | 0.385
主要材料设备价格表
工程名称: |  | 5#宿舍-建筑工程 | [7 empty] | 第3页, 共3页
序号 | 材料设备编码 |  | 材料设备名称 | 规格、型号等特殊要求 | 单位 | 除税率(%) | 数量 | 单价(元) |  |  | 合价(元)
[8 empty] | 除税编制价 | 编制价 |  | 除税编制价 | 编制价
33 | 15010310 |  | 石棉泥 |  | t | 13.00 | 0.013
34 | 15130110-0001 |  | 挤塑型聚苯乙烯泡沫塑料板 δ100 |  | m2 | 13.00 | 186.925
35 | 34110010 |  | 水 |  | m3 | 3.00 | 7.675
36 | 80010630 |  | 预拌水泥砂浆 1:2 |  | m3 | 3.00 | 0.035
37 | 80030290 |  | 炉(矿)渣 综合 |  | m3 | 13.00 | 9.925
38 | 80210210 |  | 普通预拌混凝土 C25 |  | m3 | 3.00 | 7.292
39 | 80210210-0001 |  | 普通预拌混凝土 C25 | 细石 | m3 | 3.00 | 9.499
40 | 99450630 |  | 折旧费 |  | 元 | 13.00 | 489.415
41 | 99450640 |  | 检修费 |  | 元 | 13.00 | 94.593
42 | 99450650 |  | 维护费 |  | 元 | 13.00 | 322.607
43 | 99450660 |  | 安拆费 |  | 元 | 13.00 | 65.014
44 | 99450670 |  | 汽油 | (机械用) | kg | 13.00 | 107.878
45 | 99450680 |  | 柴油 | (机械用) | kg | 13.00 | 7.233
46 | 99450700 |  | 电 | (机械用) | kw·h | 13.00 | 253.619
47 | 99450760 |  | 其他材料费 |  | 元 |  | 419.352